## RT
Dimensioni della stanza |  |  | RT stanza vuota
V [m3] | 260 |  | Frequency | RT
Imax | 12.1268 |  | Hz | s
dimensioni [m] |  |  | 100 | 5.2926
L | 10 |  | 125 | 5.2926
W | 6.5 |  | 160 | 5.2926
H | 4 |  | 200 | 5.2926
|  |  | 250 | 5.2926
Superfici [m2] |  |  | 315 | 4.4105
pavimento | 65 |  | 400 | 4.4105
soffitto | 65 |  | 500 | 4.4105
pareti | 132 |  | 630 | 4.4105
area perimetrale [m2] |  |  | 800 | 4.4105
| 262 |  | 1000 | 3.9695
|  |  | 1250 | 3.9695
|  |  | 1600 | 3.5284
|  |  | 2000 | 3.5284
|  |  | 2500 | 3.5284
|  |  | 3150 | 3.5284
|  |  | 4000 | 3.5284
|  |  | 5000 | 3.5284
Misure
|  |  |  | RT pannello 1 |  | RT pannello 2 |  | RT pannello 3 |  | RT pannello 4
area assorbente equivalente |  |  | Frequency | RT |  | RT |  | RT |  | RT
AT |  |  | Hz | s |  | s |  | s |  | s
area del provino [m2] |  |  | 100 | 2.861 |  | 2.4319 |  | 2.5177 |  | 2.1652
S | 12 |  | 125 | 2.861 |  | 2.4319 |  | 2.5177 |  | 2.1652
coefficiente di assorbimento |  |  | 160 | 2.861 |  | 2.4319 |  | 2.5177 |  | 2.1652
as |  |  | 200 | 2.861 |  | 2.4319 |  | 2.5177 |  | 2.1652
velocità |  |  | 250 | 2.861 |  | 2.4319 |  | 2.5177 |  | 2.1652
C1=C2 | 340 | m/s | 315 | 2.861 |  | 2.4319 |  | 2.5177 |  | 2.1652
|  |  | 400 | 2.6703 |  | 2.2698 |  | 2.3499 |  | 2.0209
|  |  | 500 | 2.6703 |  | 2.2698 |  | 2.3499 |  | 2.0209
|  |  | 630 | 2.6703 |  | 2.2698 |  | 2.3499 |  | 2.0209
|  |  | 800 | 2.6703 |  | 2.2698 |  | 2.3499 |  | 2.0209
|  |  | 1000 | 2.6703 |  | 2.2698 |  | 2.3499 |  | 2.0209
|  |  | 1250 | 2.6703 |  | 2.2698 |  | 2.3499 |  | 2.0209
|  |  | 1600 | 2.4033 |  | 2.0428 |  | 2.1149 |  | 1.8188
|  |  | 2000 | 2.4033 |  | 2.0428 |  | 2.1149 |  | 1.8188
|  |  | 2500 | 2.4033 |  | 2.0428 |  | 2.1149 |  | 1.8188
|  |  | 3150 | 2.4033 |  | 2.0428 |  | 2.1149 |  | 1.8188
|  |  | 4000 | 2.4033 |  | 2.0428 |  | 2.1149 |  | 1.8188
|  |  | 5000 | 2.4033 |  | 2.0428 |  | 2.1149 |  | 1.8188
Frequency
|  |  | Hz | AT | as | AT | as | AT | as | AT | as
|  |  | 100 | 6.7907 | 0.56589 | 9.399 | 0.78325 | 8.8062 | 0.73385 | 11.5405 | 0.96171
|  |  | 125 | 6.7907 | 0.56589 | 9.399 | 0.78325 | 8.8062 | 0.73385 | 11.5405 | 0.96171
|  |  | 160 | 6.7907 | 0.56589 | 9.399 | 0.78325 | 8.8062 | 0.73385 | 11.5405 | 0.96171
|  |  | 200 | 6.7907 | 0.56589 | 9.399 | 0.78325 | 8.8062 | 0.73385 | 11.5405 | 0.96171
|  |  | 250 | 6.7907 | 0.56589 | 9.399 | 0.78325 | 8.8062 | 0.73385 | 11.5405 | 0.96171
|  |  | 315 | 5.1927 | 0.43272 | 7.801 | 0.65009 | 7.2082 | 0.60069 | 9.9425 | 0.82854
|  |  | 400 | 6.2484 | 0.5207 | 9.0431 | 0.75359 | 8.408 | 0.70066 | 11.3375 | 0.9448
|  |  | 500 | 6.2484 | 0.5207 | 9.0431 | 0.75359 | 8.408 | 0.70066 | 11.3375 | 0.9448
|  |  | 630 | 6.2484 | 0.5207 | 9.0431 | 0.75359 | 8.408 | 0.70066 | 11.3375 | 0.9448
|  |  | 800 | 6.2484 | 0.5207 | 9.0431 | 0.75359 | 8.408 | 0.70066 | 11.3375 | 0.9448
|  |  | 1000 | 5.1831 | 0.43193 | 7.9778 | 0.66482 | 7.3426 | 0.61189 | 10.2722 | 0.85602
|  |  | 1250 | 5.1831 | 0.43193 | 7.9778 | 0.66482 | 7.3426 | 0.61189 | 10.2722 | 0.85602
|  |  | 1600 | 5.611 | 0.46759 | 8.7162 | 0.72635 | 8.0105 | 0.66754 | 11.2656 | 0.9388
|  |  | 2000 | 5.611 | 0.46759 | 8.7162 | 0.72635 | 8.0105 | 0.66754 | 11.2656 | 0.9388
|  |  | 2500 | 5.611 | 0.46759 | 8.7162 | 0.72635 | 8.0105 | 0.66754 | 11.2656 | 0.9388
|  |  | 3150 | 5.611 | 0.46759 | 8.7162 | 0.72635 | 8.0105 | 0.66754 | 11.2656 | 0.9388
|  |  | 4000 | 5.611 | 0.46759 | 8.7162 | 0.72635 | 8.0105 | 0.66754 | 11.2656 | 0.9388
|  |  | 5000 | 5.611 | 0.46759 | 8.7162 | 0.72635 | 8.0105 | 0.66754 | 11.2656 | 0.9388

## assorbimento
Data |  |  |  |  | Results |  |  |  | Absorption class |  | Reference curve
Frequency | a | a | a | a | Panels | aw | class |  | A | 0,90; 0,95; 1 | Hz | Value
Hz | panel 1 | panel 2 | panel 3 | panel 4 | panel 1 | 0.50 | D |  | B | 0,80; 0,85 | 125
100 | 0.56589 | 0.78325 | 0.73385 | 0.96171 | panel 2 | 0.75 | C |  | C | 0,60; 0,65; 0,70; 0,75 | 250 | 0.8
125 | 0.56589 | 0.78325 | 0.73385 | 0.96171 | panel 3 | 0.70 | C |  | D | 0,30; 0,35; 0,40; 0,45; 0,50; 0,55 | 500 | 1
160 | 0.56589 | 0.78325 | 0.73385 | 0.96171 | panel 4 | 0.95 | A |  | E | 0,25; 0,20; 0,15 | 1000 | 1
200 | 0.56589 | 0.78325 | 0.73385 | 0.96171 | [6 empty] | 2000 | 1
250 | 0.56589 | 0.78325 | 0.73385 | 0.96171 | [6 empty] | 4000 | 0.9
315 | 0.43272 | 0.65009 | 0.60069 | 0.82854
400 | 0.5207 | 0.75359 | 0.70066 | 0.9448
500 | 0.5207 | 0.75359 | 0.70066 | 0.9448
630 | 0.5207 | 0.75359 | 0.70066 | 0.9448
800 | 0.5207 | 0.75359 | 0.70066 | 0.9448
1000 | 0.43193 | 0.66482 | 0.61189 | 0.85602
1250 | 0.43193 | 0.66482 | 0.61189 | 0.85602
1600 | 0.46759 | 0.72635 | 0.66754 | 0.9388
2000 | 0.46759 | 0.72635 | 0.66754 | 0.9388
2500 | 0.46759 | 0.72635 | 0.66754 | 0.9388
3150 | 0.46759 | 0.72635 | 0.66754 | 0.9388
4000 | 0.46759 | 0.72635 | 0.66754 | 0.9388
5000 | 0.46759 | 0.72635 | 0.66754 | 0.9388
(valori convertiti in 1/3 oct)
Frequency | (ai-1+ai+ai+1)/3 | ap | ap | ap | Hz | ap | ap | ap | ap
Hz | panel 1 | panel 2 | panel 3 | panel 4 | 125 | 0.57 | 0.78 | 0.73 | 0.96
100 |  |  |  |  | 250 | 0.52 | 0.74 | 0.69 | 0.92
125 | 0.56589 | 0.78325 | 0.73385 | 0.96171 | 500 | 0.52 | 0.75 | 0.7 | 0.94
160 | 0.56589 | 0.78325 | 0.73385 | 0.96171 | 1000 | 0.46 | 0.69 | 0.64 | 0.89
200 | 0.56589 | 0.78325 | 0.73385 | 0.96171 | 2000 | 0.47 | 0.73 | 0.67 | 0.94
250 | 0.5215 | 0.73887 | 0.68946 | 0.91732 | 4000 | 0.47 | 0.73 | 0.67 | 0.94
315 | 0.50644 | 0.72898 | 0.6784 | 0.91168
400 | 0.49138 | 0.71909 | 0.66734 | 0.90604 |  | step
500 | 0.5207 | 0.75359 | 0.70066 | 0.9448 |  | 0.5 | 0.25 | 0.3 | 0.05
630 | 0.5207 | 0.75359 | 0.70066 | 0.9448
800 | 0.49111 | 0.724 | 0.67107 | 0.9152
1000 | 0.46152 | 0.69441 | 0.64148 | 0.88561 | 250 | 0.3 | 0.55 | 0.5 | 0.75
1250 | 0.44381 | 0.68533 | 0.63044 | 0.88361 | 500 | 0.5 | 0.75 | 0.7 | 0.95
1600 | 0.4557 | 0.70584 | 0.64899 | 0.91121 | 1000 | 0.5 | 0.75 | 0.7 | 0.95
2000 | 0.46759 | 0.72635 | 0.66754 | 0.9388 | 2000 | 0.5 | 0.75 | 0.7 | 0.95
2500 | 0.46759 | 0.72635 | 0.66754 | 0.9388 | 4000 | 0.4 | 0.65 | 0.6 | 0.85
3150 | 0.46759 | 0.72635 | 0.66754 | 0.9388 | aw | 0.5 | 0.75 | 0.7 | 0.95
4000 | 0.46759 | 0.72635 | 0.66754 | 0.9388
5000
[5 empty] | 250 | 0 | 0 | 0 | 0
[5 empty] | 500 | 0 | 0 | 0 | 0.01
[5 empty] | 1000 | 0.04 | 0.06 | 0.06 | 0.06
[5 empty] | 2000 | 0.03 | 0.02 | 0.03 | 0.01
[5 empty] | 4000 | 0 | 0 | 0 | 0
[5 empty] | <0,10 | 0.07 | 0.08 | 0.09 | 0.08